## Montana MY25
| Montana MY25 | 1.2T MT LT | 1.2T LTZ AT | 1.2T PREMIER AT
Motor
| Motor Turbo 1.2 L | ✔ | ✔ | ✔
| Tipo | Delantero transversal Nafta | Delantero transversal Nafta | Delantero transversal Nafta
| Número de cilindros | 3 en línea | 3 en línea | 3 en línea
| Válvulas | 12 (DOHC) | 12 (DOHC) | 12 (DOHC)
| Potencia Máxima | 132cv @5.500 | 132cv @5.500 | 132cv @5.500
| Torque Máximo | 190 Nm @2.000 a @4.500 | 190 Nm @2.000 a @4.500 | 190 Nm @2.000 a @4.500
| Tipo de transmisión | Manual de 5 velocidades | Automática de 6 velocidades | Automática de 6 velocidades
| Batería | 60Ah
Dirección / Suspensión / Frenos
| Tipo de dirección | Asistida electrónicamente (EPS)
| Suspensión delantera | Independiente tipo "McPherson" con barra estabilizadora y amortiguadores telescópicos presurizados
| Suspensión trasera | Semi independiente con eje de torsión y amortiguadores telescópicos presurizados
| Sistema de frenos | Sistema Hidráulico
| Frenos delanteros | A disco ventilado
| Frenos traseros | A tambor
Neumáticos
| Neumáticos | 215/55R17 | 215/55R17 | 215/55R17
| Llantas de acero 17" (High Vent) | ✔
| Llantas de aleación 17" |  | ✔
Llantas de aleación 17" diseño RS
| Llantas de aleación oscurecidas 17" |  |  | ✔
Dimensiones
PZM | Largo Total (mm) | 4717
| Ancho (mm) | 1798
| Acho de espejo a espejo (mm) | 2097
| Altura, incluido el portaequipajes (mm) | 1659
| Distancia entre ejes (mm) | 2800
| Capacidad de carga de combustible (L) | 44
| Peso de carga (L) | 874
Confort
| Aire acondicionado manual | ✔ | ✔
| Climatizador Automático |  |  | ✔
C60 | Asiento del conductor regulable en 6 direcciones | ✔ | ✔ | ✔
C68 | Apoya brazos delantero |  | ✔ | ✔
A2V | Alerta de cinturón de seguridad | ✔ | ✔ | ✔
D06 | Indicador de vida del aceite |  |  | ✔
UH0 | Luz interna de techo delantera | ✔ | ✔
UJ2 | Luz interna de techo delantera dual |  |  | ✔
C91 | Luz interna de techo trasera | ✔ | ✔ | ✔
C95 | Luz interna de caja de carga | ✔ | ✔ | ✔
TUU | Control de velocidad crucero con limitador de velocidad |  | ✔ | ✔
| Limitador de velocidad manual | ✔
U27 | Aviso de puerta abierta | ✔ | ✔ | ✔
K34 | Llave con presencia, arranque por botón electrónico |  | ✔ | ✔
7Y2 | Exterior & Interior
0 | Parrilla frontal en negro | ✔
BTM | Parrilla frontal con detalles cromados |  | ✔
| Parrilla frontal con detalles cromados oscurecidos |  |  | ✔
C49 | Manijas externas color carrocería | ✔ | ✔ | ✔
UQK | Espejos eléctricos abatibles manualmente color carrocería | ✔ | ✔ | ✔
AIF | Luces delanteras de halógeno | ✔ | ✔
| Luces delanteras con Proyectores LED |  |  | ✔
H2K | Luces diurnas DRL LED | ✔ | ✔ | ✔
| Asientos en tela | ✔
HSL | Asientos en tela y cuero Jet Black/Brownstone |  | ✔
| Asientos en cuero Jet Black |  |  | ✔
| Volante multifunción | ✔
D75 | Volante multifunción de cuero |  | ✔ | ✔
DXG | Desempañador trasero | ✔ | ✔ | ✔
V22 | Anclajes ISOFIX | ✔ | ✔ | ✔
TSA | Cinturón de seguridad de 3 puntos | ✔ | ✔ | ✔
E65 | Cinturón de seguridad del conductor con regulación en altura | ✔ | ✔ | ✔
V5F | Lona de tela marítima | ✔ | ✔ | ✔
| Barras longitudinales negras | ✔
V3Q | Barras longitudinales plateadas |  | ✔ | ✔
| Barra San Antonio |  |  | ✔
AY0 | Seguridad
| 6 Airbags | ✔ | ✔ | ✔
T4A | ABS con Distribuidor Electrónico de Frenado (EBD) | ✔ | ✔ | ✔
T4L | Control de estabilidad y tracción | ✔ | ✔ | ✔
T7E | Asistente de arranque en pendiente | ✔ | ✔ | ✔
0 | Alerta de frenado de emergencia |  | ✔ | ✔
TR6 | Sistema de Monitoreo de Presión de Neumáticos (TPMS) | ✔ | ✔ | ✔
T83 | Inmovilizador de motor | ✔ | ✔ | ✔
FX3 | Indicador de punto ciego |  |  | ✔
| Luces con sistema "Follow Me Home" | ✔ | ✔ | ✔
UDQ | Luces con regulación en altura manual | ✔ | ✔ | ✔
IOR | Encendido automático de las luces | ✔ | ✔ | ✔
VV4 | Tecnología & Conectividad
UE1 | Computadora a bordo | ✔ | ✔ | ✔
1MP | Chevrolet MyLink 3, LCD sensible al tacto de 8", Radio AM/FM Android Auto y Apple CarPlay. Función de Audio Streaming, Bluetooth para hasta 2 celulares simultáneamente | ✔ | ✔ | ✔
UVC | Carga y transferencia de datos USB tipo A (x1) y C (x1) delanteros | ✔ | ✔ | ✔
UD7 | Carga USB tipo A traseros (x2) y toma 12v | ✔ | ✔ | ✔
| Proyección inalámbrica | ✔ | ✔ | ✔
| Cargador inalámbrico |  |  | ✔
PPW | Cámara de visión trasera | ✔ | ✔ | ✔
UQ3 | Sensor de estacionamiento trasero |  | ✔ | ✔
| 6 parlantes |  | ✔ | ✔
| WiFi | ✔ | ✔ | ✔
| Onstar | ✔ | ✔ | ✔
| Arranque remoto desde la aplicación exclusiva "My Chevrolet" |  | ✔ | ✔
|  |  | No lo tiene | Lo tiene
✔

## Ficha tecnica Lanzamiento (hidden)
| Montana MY24 | 1.2T LTZ AT | 1.2T PREMIER AT
Motor
| Tipo | Delantero transversal Gasolina | Delantero transversal Gasolina
| Número de cilindros | 3 en línea | 3 en línea
| Motor Turbo 1.2 | ✔ | ✔
| Valvulas | 12 (DOHC) | 12 (DOHC)
| Potencia Máxima | 132cv | 132cv
| Torque Máximo | 190 Nm | 190 Nm
| Caja automática 6 velocidades | ✔ | ✔
| Tipo de transmisión | Automática de 6 velocidades | Automática de 6 velocidades
| Tipo de dirección | Eléctrica Progresiva | Eléctrica Progresiva
| Suspensión delantera | Independiente tipo "McPherson", barra estabilizadora ligada al amortiguador, resortes helicoidales con carga lateral y constante elástica lineal, amortiguador telescópico presurizado estructural | Independiente tipo "McPherson", barra estabilizadora ligada al amortiguador, resortes helicoidales con carga lateral y constante elástica lineal, amortiguador telescópico presurizado estructural
| Suspensión trasera | Semi independiente, con eje de torsión, sin barra estabilizadora, resorte helicoidal con constante elástica lineal y amortiguador telescópico presurizado | Semi independiente, con eje de torsión, sin barra estabilizadora, resorte helicoidal con constante elástica lineal y amortiguador telescópico presurizado
| Sistema de frenos | Sistema Hidráulico | Sistema Hidráulico
| Frenos delanteros | A disco ventilado | A disco ventilado
| Frenos traseros | A tambor | A tambor
Neumáticos
| Neumáticos | 215/55R17 | 215/55R17
PZM | Llantas de aleación 17" | ✔ | -
| Llantas de aleación oscurecidas 17" | - | ✔
Dimensiones
| Largo Total (mm) | 4717
| Ancho (mm) | 1798
| Acho de espejo a espejo (mm) | 2097
| Altura, incluido el portaequipajes (mm) | 1659
| Distancia entre ejes (mm) | 2800
| Capacidad de carga de combustible (L) | 44
| Peso de carga (Kg) | 600 | 585
| Peso de carga (L) | 874
Confort
C60 | Aire acondicionado manual | ✔ | -
C68 | Climatizador Automático | - | ✔
A2V | Asiento del conductor regulable en altura | ✔ | ✔
D06 | Apoya brazos delantero | ✔ | ✔
UH0 | Alerta de cinturón de seguridad | ✔ | ✔
UJ2 | Indicador de vida del aceite | - | ✔
C91 | Luz interna de techo delantera | ✔ | -
C95 | Luz interna de techo delantera dual | - | ✔
TUU | Luz interna de techo trasera | ✔ | ✔
U27 | Luz interna de caja de carga | ✔ | ✔
K34 | Control de velocidad crucero con limitador de velocidad | ✔ | ✔
7Y2 | Aviso de puerta abierta | ✔ | ✔
BTM | Arranque sin llave | ✔ | ✔
Exterior & Interior
C49 | Desempañador trasero | ✔ | ✔
| Montana MY24 | 1.2T LTZ AT | 1.2T PREMIER AT
UQK | ISOFIX | ✔ | ✔
AIF | Cinturón de seguridad de 3 puntos | ✔ | ✔
| Cinturón de seguridad del conductor con regulación en altura | ✔ | ✔
H2K | Asientos en tela y cuero Jet Black/Brownstone | ✔ | -
HSL | Asientos en cuero Jet Black | - | ✔
| Volante multifunción de cuero | ✔ | ✔
D75 | Manijas externas color carrocería | ✔ | ✔
DXG | Espejos eléctricos revatibles manualmente color carrocería | ✔ | ✔
V22 | Parrilla frontal con detalles cromados | ✔ | -
TSA | Parrilla frontal con detalles cromados oscurecidos | - | ✔
E65 | Lona de tela marítima | ✔ | ✔
V5F | Barras de techo plateadas | ✔ | ✔
V3Q | Barra San Antonio | - | ✔
Seguridad & Tecnología
AY0 | 6 Airbags | ✔ | ✔
| Control de estabilidad y tracción | ✔ | ✔
T4A | Luces delanteras de halógeno | ✔ | -
T4L | Luces delanteras LED | - | ✔
T7E | DRL LED | ✔ | ✔
0 | Luces con sistema "Follow Me Home" | ✔ | ✔
TR6 | Luces con regulación en altura manual | ✔ | ✔
T83 | Encendido automático de las luces | ✔ | ✔
| Indicador de presión de nuemáticos | ✔ | ✔
FX3 | Asistente de arranque en pendiente | ✔ | ✔
| Asistencia de frenado en urgencia | ✔ | ✔
UDQ | Indicador de punto ciego | - | ✔
IOR | Cámara de visión trasera | ✔ | ✔
PPW | Sensor de estacionamiento trasero | ✔ | ✔
K4C | Chevrolet MyLink, LCD sensible al tacto de 8", compatibilidad con Smartphone a través de Android Auto o Apple CarPlay, Radio AM/FM, Funcion de Audio Streaming, Bluetooth para hasta 2 celulares simultáneamente y Entrada USB | ✔ | ✔
UQ3 | Proyección inalámbrica | ✔ | ✔
VV4 | Cargador inalámbrico | - | ✔
UE1 | 6 parlantes | ✔ | ✔
1MP | WiFi | ✔ | ✔
UVC | Onstar | ✔ | ✔
UD7 | Arranque desde la aplicación exclusiva "My Chevrolet" | ✔ | ✔
Colores
| Plata - "Sharkskin Silver" | ✔ | ✔
| Azul - "Darkmoon Blue" | ✔ | ✔
| Blanco - "Summit White" | ✔ | ✔
| Verde - "Cannon Green" | ✔ | ✔
| Rojo - "Chilli Red" | ✔ | ✔